## Pokyny pro vyplnění
Pokyny pro vyplnění
Ve všech listech tohoto souboru můžete měnit pouze buňky s modrým pozadím. Jedná se o tyto údaje : - údaje o firmě - jednotkové ceny položek zadané na maximálně dvě desetinná místa

## Stavba
#RTSROZP# | Položkový rozpočet stavby
| Stavba: |  | 0022025 | Opravy podlah ZŠ Bosonohy
| Objekt: |  | SO01 | Opravy podlah jídelna a učebna
2236 | Rozpočet: |  | 01 | Výměna PVC - Jídelna
| Objednatel: | [5 empty] | IČO:
DIČ:
| Projektant: | [5 empty] | IČO:
DIČ:
| Zhotovitel: | [5 empty] | IČO:
DIČ:
Vypracoval:
| Rozpis ceny | [6 empty] | Celkem
HSV | HSV | [6 empty] | 0
PSV | PSV | [6 empty] | 0
MON | MON | [6 empty] | 0
VN | Vedlejší náklady | [6 empty] | 0
ON | Ostatní náklady | [6 empty] | 0
| Celkem | [6 empty] | 0
Rekapitulace daní
0 | Základ pro sníženou DPH |  |  | 12 | % | 0 |  |  | CZK
0 | Snížená DPH |  |  | 12 | % | 0 |  |  | CZK
0 | Základ pro základní DPH |  |  | 21 | % | 0 |  |  | CZK
0 | Základní DPH |  |  | 21 | % | 0 |  |  | CZK
0 | Zaokrouhlení |  |  |  |  | 0 |  |  | CZK
| Cena celkem bez DPH |  |  |  |  | 0 |  |  | CZK
0 | Cena celkem s DPH |  |  |  |  | 0 |  |  | CZK
|  | v |  |  | dne
|  |  | Za zhotovitele |  |  |  | Za objednatele
Rekapitulace dílčích částí
#CASTI>> | Číslo | Název |  |  | Základ pro sníženou DPH | Základ pro základní DPH | DPH celkem | Cena celkem | %
1 | Stavba |  |  |  | 0 | 0 | 0 | 0
2 | SO01 | Opravy podlah jídelna a učebna |  |  | 0 | 0 | 0 | 0
3 | 01 | Výměna PVC - Jídelna |  |  | 0 | 0 | 0 | 0
| Celkem za stavbu |  |  |  | 0 | 0 | 0 | 0 | 0
Rekapitulace dílů
| Číslo | Název |  |  | Typ dílu |  |  | Celkem | %
| 96 | Bourání konstrukcí |  |  | HSV |  |  | 0
| 776 | Podlahy povlakové |  |  | PSV |  |  | 0
| D96 | Přesuny suti a vybouraných hmot |  |  | PSU |  |  | 0
| Cena celkem | [6 empty] | 0 | 0
Note on D11: Název
Note on I11: IČO
Note on D12: Ulice
Note on I12: DIČ
Note on D13: PSČ
Note on E13: Místo

## VzorPolozky (hidden)
Položkový rozpočet
S:
O:
R:

## SO01 01 Pol
Položkový rozpočet | [26 empty] | #TypZaznamu#
S: | 0022025 | Opravy podlah ZŠ Bosonohy | [24 empty] | STA
O: | SO01 | Opravy podlah jídelna a učebna | [21 empty] | STA |  |  | OBJ
R: | 01 | Výměna PVC - Jídelna | [24 empty] | ROZ
P.č. | Číslo položky | Název položky | MJ | Množství | Cena / MJ | Celkem | Dodávka | Dodávka celk. | Montáž | Montáž celk. | DPH | Cena s DPH | Hmotnost / MJ | Hmotnost celk.(t) | Dem. hmotnost / MJ | Dem. hmotnost celk.(t) | Ceník | Cen. soustava / platnost | Cenová úroveň | Nhod / MJ | Nhod celk. | Dodavatel | Typ položky
Díl: | 96 | Bourání konstrukcí |  |  |  | 0 |  | 0 |  | 0 |  | 0 |  | 0 |  | 0.23 |  |  |  |  | 5.91 | [5 empty] | DIL
1 | 965048515R00 | Broušení betonových povrchů do tl. 5 mm | m2 | 17.9202 |  | 0 |  | 0 |  | 0 | 21 | 0 | 0 | 0 | 0.0126 | 0.23 |  | RTS 20/ I | RTS 26/ I | 0.33 | 5.91 |  | Práce |  |  |  | POL1_
|  | částečně - odhad 30% : 59,73388*0,3 |  | 17.9202 | [22 empty] | VV | 0
|  | dopřesní se dle skutečnosti : | [24 empty] | VV | 0
2 | 96-01 | Demontáž krytů na radiátory a zapravení | soubor | 7 |  | 0 |  | 0 |  | 0 | 21 | 0 | 0 | 0 | 0 | 0 |  | Vlastní | Indiv | 0 | 0 |  | Práce |  |  |  | POL1_
|  | 7 |  | 7 | [22 empty] | VV | 0
Díl: | 776 | Podlahy povlakové |  |  |  | 0 |  | 0 |  | 0 |  | 0 |  | 0.95 |  | 0.21 |  |  |  |  | 58.84 | [5 empty] | DIL
3 | 776101101R00 | Vysávání podlah prům.vysavačem pod povlak.podlahy | m2 | 59.7339 |  | 0 |  | 0 |  | 0 | 21 | 0 | 0 | 0 | 0 | 0 |  | RTS 20/ I | RTS 26/ I | 0.016 | 0.96 |  | Práce |  |  |  | POL1_
|  | 59,73388 |  | 59.7339 | [22 empty] | VV | 0
4 | 776101115R00 | Vyrovnání podkladů samonivelační hmotou | m2 | 59.7339 |  | 0 |  | 0 |  | 0 | 21 | 0 | 0 | 0 | 0 | 0 |  | RTS 20/ I | RTS 26/ I | 0.15 | 8.96 |  | Práce |  |  |  | POL1_
|  | 6,78*4,41+1,215*0,15 |  | 30.082 | [22 empty] | VV | 0
|  | 1,245*0,15 |  | 0.18675 | [22 empty] | VV | 0
|  | 6,63*4,23+1,1175*0,15+1,24*0,15 |  | 28.3985 | [22 empty] | VV | 0
|  | 0,83*1,285 |  | 1.0666 | [22 empty] | VV | 0
5 | 776101121R00 | Provedení penetrace podkladu pod povlakové podlahové krytiny a samonivelační hmoty | m2 | 59.7339 |  | 0 |  | 0 |  | 0 | 21 | 0 | 0 | 0 | 0 | 0 |  | RTS 20/ I | RTS 26/ I | 0.046 | 2.75 |  | Práce |  |  |  | POL1_
|  | 59,73388 |  | 59.7339 | [22 empty] | VV | 0
6 | 776401800R00 | Demontáž soklíků nebo lišt, pryžových nebo z PVC | m | 42.66 |  | 0 |  | 0 |  | 0 | 21 | 0 | 0 | 0 | 8e-05 | 0 |  | RTS 20/ I | RTS 26/ I | 0.035 | 1.49 |  | Práce |  |  |  | POL1_
|  | 42,66 |  | 42.66 | [22 empty] | VV | 0
7 | 776421100R00 | Lepení podlahových soklíků z PVC a vinylu | m | 43 |  | 0 |  | 0 |  | 0 | 21 | 0 | 3e-05 | 0 | 0 | 0 |  | RTS 20/ I | RTS 26/ I | 0.1372 | 5.9 |  | Práce |  |  |  | POL1_
|  | 43 |  | 43 | [22 empty] | VV | 0
8 | 776421300R00 | Montáž fabionů k PVC podlahám do v.100 mm | m | 42.6625 |  | 0 |  | 0 |  | 0 | 21 | 0 | 0.00015 | 0.01 | 0 | 0 |  | RTS 20/ I | RTS 26/ I | 0.23 | 9.81 |  | Práce |  |  |  | POL1_
|  | včetně vytažení a nalepení povlakové krytiny na stěnu. | [24 empty] | POP
|  | 6,78+4,41+0,15*4+1,21+1,245+0,28+0,77+0,29 |  | 15.585 | [22 empty] | VV | 0
|  | 1,895+0,83+2,473+6,63+4,23+0,15*4 |  | 16.658 | [22 empty] | VV | 0
|  | 1,1175+1,24 |  | 2.3575 | [22 empty] | VV | 0
|  | (4,23-2,473-1,285)+0,82+1,38+1,13 |  | 3.802 | [22 empty] | VV | 0
|  | 0,65+4,41-0,8 |  | 4.26 | [22 empty] | VV | 0
9 | 776511810RT1 | Odstranění PVC a koberců lepených bez podložky z ploch nad 20 m2 | m2 | 59.7339 |  | 0 |  | 0 |  | 0 | 21 | 0 | 0 | 0 | 0.0035 | 0.21 |  | RTS 20/ I | RTS 26/ I | 0.105 | 6.27 |  | Práce |  |  |  | POL1_
|  | 59,73388 |  | 59.7339 | [22 empty] | VV | 0
10 | 776521100R00 | Lepení povlakových podlah z pásů PVC na lepidlo | m2 | 59.7339 |  | 0 |  | 0 |  | 0 | 21 | 0 | 0.00038 | 0.02 | 0 | 0 |  | RTS 20/ I | RTS 26/ I | 0.38 | 22.7 |  | Práce |  |  |  | POL1_
|  | 59,73388 |  | 59.7339 | [22 empty] | VV | 0
11 | 28342451R | Fabion pro PVC černá, 25 x25 mm, 25 m | m | 46.9282 |  | 0 |  | 0 |  | 0 | 21 | 0 | 0.0005 | 0.02 | 0 | 0 | SPCM | RTS 20/ I | RTS 26/ I | 0 | 0 |  | Specifikace |  |  |  | POL3_
|  | 42,662*1,1 |  | 46.9282 | [22 empty] | VV | 0
12 | 284122076R | Podlahovina vinylová homogenní tl. 2 mm, | m2 | 72.6403 |  | 0 |  | 0 |  | 0 | 21 | 0 | 0.0045 | 0.33 | 0 | 0 | SPCM | RTS 20/ I | RTS 26/ I | 0 | 0 |  | Specifikace |  |  |  | POL3_
|  | 59,73388*1,1 |  | 65.7073 | [22 empty] | VV | 0
|  | sokly v 130 mm : 42,665*0,13*1,25 |  | 6.9331 | [22 empty] | VV | 0
13 | 58581302R | Samonivelační stěrka - materiál tl.6 mm | kg | 573.4452 |  | 0 |  | 0 |  | 0 | 21 | 0 | 0.001 | 0.57 | 0 | 0 | SPCM | RTS 20/ I | RTS 26/ I | 0 | 0 |  | Specifikace |  |  |  | POL3_
|  | 6 mm odhad : 59,73388*1,6*6 |  | 573.4452 | [22 empty] | VV | 0
14 | 776-01 | Zakončovací lišta na stěnu - zapravení tmelem | m | 46.926 |  | 0 |  | 0 |  | 0 | 21 | 0 | 0 | 0 | 0 | 0 |  | Vlastní | Indiv | 0 | 0 |  | Specifikace |  |  |  | POL3_
|  | 42,66*1,1 |  | 46.926 | [22 empty] | VV | 0
15 | 998776201R00 | Přesun hmot pro podlahy povlakové, výšky do 6 m | % | 1.15 |  | 0 |  | 0 |  | 0 | 21 | 0 | 0 | 0 | 0 | 0 |  | RTS 20/ I | RTS 26/ I | 0 | 0 |  | Přesun hmot |  |  |  | POL7_
Díl: | D96 | Přesuny suti a vybouraných hmot |  |  |  | 0 |  | 0 |  | 0 |  | 0 |  | 0 |  | 0 |  |  |  |  | 0.81 | [5 empty] | DIL
16 | 979990181R00 | Poplatek za skládku suti - PVC podlahová krytina | t | 0.21248 |  | 0 |  | 0 |  | 0 | 21 | 0 | 0 | 0 | 0 | 0 |  | RTS 20/ I | RTS 26/ I | 0 | 0 |  | Práce |  |  |  | POL1_
|  | PVC + sokly : 0,21248 |  | 0.21248 | [22 empty] | VV | 0
17 | 979081111R00 | Odvoz suti a vybour. hmot na skládku do 1 km | t | 0.43828 |  | 0 |  | 0 |  | 0 | 21 | 0 | 0 | 0 | 0 | 0 |  | RTS 20/ I | RTS 26/ I | 0.49 | 0.21 |  | Přesun suti |  |  |  | POL8_
|  | Včetně naložení na dopravní prostředek a složení na skládku, bez poplatku za skládku. | [24 empty] | POP
18 | 979081121R00 | Příplatek k odvozu za každý další 1 km | t | 6.5741 |  | 0 |  | 0 |  | 0 | 21 | 0 | 0 | 0 | 0 | 0 |  | RTS 20/ I | RTS 26/ I | 0 | 0 |  | Přesun suti |  |  |  | POL8_
19 | 979082111R00 | Vnitrostaveništní doprava suti do 10 m | t | 0.43828 |  | 0 |  | 0 |  | 0 | 21 | 0 | 0 | 0 | 0 | 0 |  | RTS 20/ I | RTS 26/ I | 0.942 | 0.41 |  | Přesun suti |  |  |  | POL8_
20 | 979082121R00 | Příplatek k vnitrost. dopravě suti za dalších 5 m | t | 1.7531 |  | 0 |  | 0 |  | 0 | 21 | 0 | 0 | 0 | 0 | 0 |  | RTS 20/ I | RTS 26/ I | 0.11 | 0.19 |  | Přesun suti |  |  |  | POL8_
21 | 979999998R00 | Poplatek za ukládku suť do 5 % příměsí (skup.170107) | t | 0.2258 |  | 0 |  | 0 |  | 0 | 21 | 0 | 0 | 0 | 0 | 0 |  | RTS 20/ I | RTS 25/ I | 0 | 0 |  | Přesun suti |  |  |  | POL8_
[25 empty] | 12 | 21 | DPH
| Celkem |  |  |  |  | 0 | [18 empty] | 0 | 0 | SUM
Poznámky uchazeče k zadání
POPUZIV
END
Note on S6: Jedná se o informaci, zda se jedná o položku, která je do rozpočtu zadána z cenové soustavy RTS, nebo vlastní.
Note on T6: Jedná se o název CÚ, která je zadána u položky rozpočtu