## NB 02
Příloha č. 1 - Specifikace předmětu veřejné zakázky
PC pro žáky ZŠ - 20 ks
Funkcionalita / požadované parametry závazné pro dodavatele |  |  | min. / max. |  | (obchodní název)
|  |  |  | (14") | (14")
|  |  |  | Požadované parametry | Hodnoty nabízeného zařízení
CPU (procesor) | Passmark CPU (www.passmark.com) |  | min. | 4085
| Virtualizace procesoru a síťové karty |  |  | ano
| Technologie 64 bit |  |  | ano
Operační paměť | Typ |  | min. | DDR4
| Celková instalovaná velikost |  | min. | 4GB
| Možnost rozšíření na celkovou velikost |  | min. | 32 GB
Pevný disk | SSD M2 slot |  | min. | 256GB
Základní deska | Integrovaná síťová karta - 100/1000 Mbit/sec, RJ45, integrovaná, Wake on LAN, podpora 802.1X, PXE (Preboot eXecution Environment) |  |  | ano
| Integrovaná grafická karta | podpora práce více monitorů současně | min. | 2
|  | rozhraní | min. | 1x digitální připojení k externímu monitoru (HDMI )
| Integrovaná zvuková karta |  |  | ano
| TPM (Trusted Platform Module) chip verze TPM 2.0 |  |  | ano
| Integrovaná konektivita | USB 2.0, USB 3.0 (nebo vyšší) | min. | 4 - z toho min. 2x USB 3.0 (nebo vyšší), dále min. 1x konektor typ C, min. 1x konektor USB 2.0
|  | plné dokování - napájení z dokovací stanice a současný přenos dat přes jediný konektor USB-C |  | ano
|  | bezdrátové připojení | min. | Wireles LAN 802.11ac/a/b/g/n, BlueTooth 5.0
|  | 1x Jack konektor 3,5mm audio out a 1x Jack konektor 3,5mm audio in (může být společný) | min. | 1
Display | Velikost úhlopříčky |  |  | 14"
| LCD barevný |  |  | ano
| Pracovní rozlišení bodů (š x v) |  | min. | 1920x1080
| Provedení povrchu |  |  | matný
Baterie | Deklarovaná výdrž baterie |  | min. | min. 10 hodin
Skříň | Zabezpečení - slot pro mechanický bezpečnostní zámek |  |  | ano
| Hmotnost, včetně hlavní baterie |  | max. | 1.65 kg
Další integrované vybavení notebooku | Klávesnice: CZ, podsvícená, české rozložení kláves, ochrana proti polití |  |  | ano
| Numerická klávesnice |  |  | ne
| Polohový ovladač - Touch Pad s podporou vícedotykových gest, včetně levého a pravého tlačítka |  |  | ano
| Webkamera s rozlišením |  | min. | HD
| Audio: mikrofon + reproduktor (stereo) |  |  | ano
| Čtečka paměťových karet Media Card Reader - Micro SD |  |  | ano, interní
Společné parametry
Systémová platforma | Základní předinstalované programové vybavení (image na disku) - Windows 10 Professional CZ 64 bit, licence v ceně notebooku |  |  | ano
Záruka | Záruka notebooku v ČR, servis prováděný výrobcem zařízení, zahájení opravy NBD on-site od nahlášení |  | min. | 3 roky
| Možnost prodloužení záruky poskytované výrobcem na |  | min. | 5 let
| Řešení závad - rozsah servisních středisek, telefonní podpora a podpora prostřednictvím Internetu: Jediné kontaktní místo pro nahlášení poruch v celé ČR, servisní střediska pokrývající celé území ČR, možnost sledování servisních reportů prostřednictvím Internetu. Podpora poskytovaná prostřednictvím telefonní linky (zdarma nebo běžný účastnícký tarif) v českém /s lovenském jazyce musí být dostupná v pracovní dny minimálně v době od 8:00 do 17:00 hod. Podpora prostřednictvím internetu musí umožňovat stahování ovladačů a manuálů z internetu adresně pro konkrétní zadané sériové číslo zařízení nebo jiný unkátní identifikátor na zařízení. |  |  | ano
Ostatní | Zařízení musí splňovat: Nařízení Komise EU č. 617/2013 ze dne 26. června 2013, kterým se provádí směrnice Evropského parlamentu a Rady 2009/2009/125/ES, soulad s direktivou RoHS (Restriction of Use of Certain Hazardous Substances), certifikát EPEAT (Electronic Product Environmental Assessment Tool), Energy Star min. 6.1. Notebook musí být nový, značkový, nesmí být repasovaný, musí být určený pro česý trh. |  |  | ano
| Barva v odstínech a kombinacích barev černá, šedá, bílá, stříbrná. |  |  | ano